## kikaku
1 | 2 | 3 | 4 | 5 | 6 | 7 | 8 | 9 | 10 | 11 | 12 | 13 | 14 | 15 | 16 | 17 | 18 | 19 | 20 | 21 | 22 | 23 | 24 | 25 | 26 | 27 | 28 | 29 | 30 | 31 | 32 | 33 | 34 | 35 | 36 | 37 | 38
| INFO | Reactive Calibration Control Demo | Ver0.01 | 9/6/2014
| Test Info |  |  | Test Limit Setting |  |  | ID Info |  |  | Factory Command |  | Parameters | [19 empty] | SPECIAL CONTROL | Signal Info |  |  | Control spec/Comment | Note
| Test No | Test Name | Test Class | Lo Limit | Hi Limit | Unit | Jig ID | Hardware ID | Func ID | Transmission | Receive | Para1 | Para2 | Para3 | Para4 | Para5 | Para6 | Para7 | Para8 | Para9 | Para10 | Para11 | Para12 | Para13 | Para14 | Para15 | Para16 | Para17 | Para18 | Para19 | Para20 |  | Signal Name | Port Measure Point | Check Pads
| 1 | Create New General Calibration Class | 0 | 0 | 0 | str | 1 | 0 | 0 |  |  | Parameters Para1: NewCal() |  |  | U901 | 1051
| 100 | General Calibration Class - PL Function Name | 0 | 0 | 0 | str | 1 | 0 | 0 |  |  | Parameters Para1: Call(Ret(1),'AssignPLFunction',This(),'UserFunction',List('Test')) |  |  | U901 | 1051
| 2 | Add Calibration Menu item to main menu | 0 | 0 | 0 | str | 1 | 0 | 0 |  |  | Parameters Para1: UserMenu(Get(Ret(1),'menuItemUserSetting'))
| 3 | Create New General Setting Class | 0 | 0 | 0 | str | 1 | 0 | 0 |  |  | Parameters Para1: NewSetting('VE Checker Setting','UserIni.ini','MODEL_SETTING','ModelCode') |  |  | U901 | 1051
| 4 | Assign Actual Object to Calibration Class | 0 | 0 | 0 | str | 1 | 0 | 0 |  |  | Parameters Para1: Call(Ret(1),'AssignObject',This(),-1)
| 40 | Assign Method for Calibration Class Y = 10*X | 0 | 0 | 0 | str | 1 | 0 | 0 |  |  | Parameters Para1: Call(Ret(1),'AssignMethod',-1,0,'UserFunction',List('CalGetActualVal',7,8,20))
| 41 | Assign Method for Calibration Class Y = 10*X / Y = 20X | 0 | 0 | 0 | str | 1 | 0 | 0 |  |  | Parameters Para1: Call(Ret(1),'AssignMethod',-1,1,'UserFunction',List('CalGetActualVal',7,8,0))
| 42 | Assign Method for Calibration Class Y = 20*X | 0 | 0 | 0 | str | 1 | 0 | 0 |  |  | Parameters Para1: Call(Ret(1),'AssignMethod',-1,2,'UserFunction',List('CalGetActualVal',7,8,-10))
| 43 | Assign Method for Calibration User Control 1 | 0 | 0 | 0 | str | 1 | 0 | 0 |  |  | Parameters Para1: Call(Ret(1),'AssignControl',0,This(),'UserFunction',List('CalUserControl1',1,2,10))
| 44 | Assign Method for Calibration User Control 2 | 0 | 0 | 0 | str | 1 | 0 | 0 |  |  | Parameters Para1: Call(Ret(1),'AssignControl',1,This(),'UserFunction',List('CalUserControl2',1,2,20))
| 45 | Assign Method for Calibration User Control 3 | 0 | 0 | 0 | str | 1 | 0 | 0 |  |  | Parameters Para1: Call(Ret(1),'AssignControl',2,This(),'UserFunction',List('CalUserControl3',1,2,30))
| 46 | Setting Value Observer - item 1 | 0 | 0 | 0 | str | 1 | 0 | 0 |  |  | Parameters Para1: Call(Ret(1),'AssignObserver',0,This(),'UserFunction',List('CalValueObserver1',1,2,10))
| 47 | Setting Value - Confirm spec point 1 | 0 | 0 | 0 | str | 1 | 0 | 0 |  |  | Parameters Para1: Call(Ret(1),'AssignConfirmSpec',0,0,200,200)
| 48 | Setting Value - Confirm spec point 2 | 0 | 0 | 0 | str | 1 | 0 | 0 |  |  | Parameters Para1: Call(Ret(1),'AssignConfirmSpec',0,1,0,0)
| 49 | Setting Value - Confirm spec point 3 | 0 | 0 | 0 | str | 1 | 0 | 0 |  |  | Parameters Para1: Call(Ret(1),'AssignConfirmSpec',0,2,-200,-200)
| 50 | Setting Value - Calib spec point 1 | 0 | 0 | 0 | str | 1 | 0 | 0 |  |  | Parameters Para1: Call(Ret(1),'AssignCalibSpec',0,0,20,20)
| 51 | Setting Value - Calib spec point 2 | 0 | 0 | 0 | str | 1 | 0 | 0 |  |  | Parameters Para1: Call(Ret(1),'AssignCalibSpec',0,1,0,0)
| 52 | Setting Value - Calib spec point 3 | 0 | 0 | 0 | str | 1 | 0 | 0 |  |  | Parameters Para1: Call(Ret(1),'AssignCalibSpec',0,2,-10,-10)
| 5 | Startup Polling | 1 | 1 | 1 | V | 1 | 0 | 0 |  |  | Parameters Para1: 0 |  |  |  | 901
| 6 | After Start Function | 2 | 0 | 0 | V | 1 | 0 | 0 |  |  | Parameters Para1: 0 |  |  | IC101 | 951,952,954,955 | Change some signal spec | CP201
| 7 | TEST Cal - X = 0.5 | 3 | 0 | 0 | str | 1 | 0 | 0 |  |  | Parameters Para1: Call(Ret(1),'GetAdjustValue',0,0.5) |  |  | IC101 | 951,952,954,955 | Change some signal spec | CP201
| 8 | TEST Cal - X = -0.5 | 3 | 0 | 0 | str | 1 | 0 | 0 |  |  | Parameters Para1: Call(Ret(1),'GetAdjustValue',0,-0.5) |  |  | IC101 | 951,952,954,955 | Change some signal spec | CP201
| 70 | TEST Cal - X = 21 | 3 | 0 | 0 | str | 1 | 0 | 0 |  |  | Parameters Para1: Call(Ret(1),'GetAdjustValue',0,21) |  |  | IC101 | 951,952,954,955 | Change some signal spec | CP201
| 80 | TEST Cal - X = -21 | 3 | 0 | 0 | str | 1 | 0 | 0 |  |  | Parameters Para1: Call(Ret(1),'GetAdjustValue',0,-21) |  |  | IC101 | 951,952,954,955 | Change some signal spec | CP201
| 9 | Disconnect Discharge resistor 1 | 4 | 0 | 0 | H | 1 | 0 | 0 |  |  | Parameters Para1: 15 |  |  | U922 | 1072
| 10 | TEST | 4 | 0 | 0 | H | 1 | 0 | 1 |  |  | Parameters Para1: 50 |  |  | IC101 | 951,952,954,955 | Change some signal spec | CP201
| 11 | Disconnect Discharge resistor 2 | 1000 | 0 | 0 | H | 1 | 0 | 0 |  |  | Parameters Para1: 0 |  |  | U922 | 1072
| FUNC | CalGetActualVal
| 2000 | TEST F1 | 0 | 0 | 0 | str | 1 | 0 | 0 |  |  | Parameters Para1: Fpara('CalGetActualVal',0) |  |  | IC101 | 951,952,954,955 | Change some signal spec | CP201
| 2001 | TEST F2 | 0 | 0 | 0 | str | 1 | 0 | 0 |  |  | Parameters Para1: Fpara('CalGetActualVal',1) |  |  | IC101 | 951,952,954,955 | Change some signal spec | CP201
| 2002 | TEST F3 | 0 | 0 | 0 | str | 1 | 0 | 0 |  |  | Parameters Para1: Fpara('CalGetActualVal',2) |  |  | IC101 | 951,952,954,955 | Change some signal spec | CP201
END
| FUNC | CalUserControl1
| 3000 | TEST F1 | 0 | 0 | 0 | str | 1 | 0 | 0 |  |  | Parameters Para1: 0 |  |  | IC101 | 951,952,954,955 | Change some signal spec | CP201
| 3001 | TEST F2 | 0 | 0 | 0 | str | 1 | 0 | 0 |  |  | Parameters Para1: 0 |  |  | IC101 | 951,952,954,955 | Change some signal spec | CP201
| 3002 | TEST F3 | 0 | 0 | 0 | str | 1 | 0 | 0 |  |  | Parameters Para1: Msg('CalUserControl1: ' + ToString(Fpara('CalUserControl1',2))) |  |  | IC101 | 951,952,954,955 | Change some signal spec | CP201
END
| FUNC | CalUserControl2
| 4000 | TEST F1 | 0 | 0 | 0 | str | 1 | 0 | 0 |  |  | Parameters Para1: 0 |  |  | IC101 | 951,952,954,955 | Change some signal spec | CP201
| 4001 | TEST F2 | 0 | 0 | 0 | str | 1 | 0 | 0 |  |  | Parameters Para1: 0 |  |  | IC101 | 951,952,954,955 | Change some signal spec | CP201
| 4002 | TEST F3 | 0 | 0 | 0 | str | 1 | 0 | 0 |  |  | Parameters Para1: Msg('CalUserControl2: ' + ToString(Fpara('CalUserControl2',2))) |  |  | IC101 | 951,952,954,955 | Change some signal spec | CP201
END
| FUNC | CalUserControl3
| 5000 | TEST F1 | 0 | 0 | 0 | str | 1 | 0 | 0 |  |  | Parameters Para1: 0 |  |  | IC101 | 951,952,954,955 | Change some signal spec | CP201
| 5001 | TEST F2 | 0 | 0 | 0 | str | 1 | 0 | 0 |  |  | Parameters Para1: 0 |  |  | IC101 | 951,952,954,955 | Change some signal spec | CP201
| 5002 | TEST F3 | 0 | 0 | 0 | str | 1 | 0 | 0 |  |  | Parameters Para1: Msg('CalUserControl3: ' + ToString(Fpara('CalUserControl3',2))) |  |  | IC101 | 951,952,954,955 | Change some signal spec | CP201
END
| FUNC | CalValueObserver1
| 6000 | TEST F1 | 0 | 0 | 0 | str | 1 | 0 | 0 |  |  | Parameters Para1: 0 |  |  | IC101 | 951,952,954,955 | Change some signal spec | CP201
| 6001 | TEST F2 | 0 | 0 | 0 | str | 1 | 0 | 0 |  |  | Parameters Para1: 0 |  |  | IC101 | 951,952,954,955 | Change some signal spec | CP201
| 6002 | TEST F3 | 0 | 0 | 0 | str | 1 | 0 | 0 |  |  | Parameters Para1: Tick()/1000 |  |  | IC101 | 951,952,954,955 | Change some signal spec | CP201
END
| FUNC | Test
| 7000 | TEST F7000 | 0 | 0 | 0 | str | 1 | 0 | 0 |  |  | Parameters Para1: INPUT('TEST F7000') |  |  | IC101 | 951,952,954,955 | Change some signal spec | CP201
| 7001 | TEST F7001 | 0 | 0 | 0 | str | 1 | 0 | 0 |  |  | Parameters Para1: MSG('TEST F7001') |  |  | IC101 | 951,952,954,955 | Change some signal spec | CP201
| 7002 | TEST F7002 | 0 | 0 | 0 | str | 1 | 0 | 0 |  |  | Parameters Para1: MSG('TEST F7002') |  |  | IC101 | 951,952,954,955 | Change some signal spec | CP201
END