## kikaku
1 | 2 | 3 | 4 | 5 | 6 | 7 | 8 | 9 | 10 | 11 | 12 | 13 | 14 | 15 | 16 | 17 | 18 | 19 | 20 | 21 | 22 | 23 | 24 | 25 | 26 | 27 | 28 | 29 | 30 | 31 | 32 | 33 | 34 | 35 | 36 | 37 | 38
| INFO | Child Program List - Jumping Demo | 0.01 | 29/7/2017
| Test Info |  |  | Test Limit Setting |  |  | ID Info |  |  | Factory Command |  | Parameters | [19 empty] | SPECIAL CONTROL | Signal Info |  |  | Control spec/Comment | Note
| Test No | Test Name | Test Class | Lo Limit | Hi Limit | Unit | Jig ID | Hardware ID | Func ID | Transmission | Receive | Para1 | Para2 | Para3 | Para4 | Para5 | Para6 | Para7 | Para8 | Para9 | Para10 | Para11 | Para12 | Para13 | Para14 | Para15 | Para16 | Para17 | Para18 | Para19 | Para20 |  | Signal Name | Port Measure Point | Check Pads
| 1 | Test Ret() with no parameter - See Special Control area result! | 0 | 0 | 0 | ANY | 1 | 0 | 0 |  |  | Parameters Para1: 123 | Ret() |  | U901 | 1051
| 2 | Test Ret(X) with parameter input | 0 | 0 | 0 | ANY | 1 | 0 | 0 |  |  | Parameters Para1: Ret(1)
| 333 | Startup Polling | 1 | 1 | 1 | V | 1 | 0 | 0 |  |  | Parameters Para1: 0 |  |  |  | 901
| 3 | Test isPASS() with no parameter - See Special Control area result! | 2 | 0 | 0 | D | 1 | 0 | 0 |  |  | Parameters Para1: 123 | isPASS() |  | U901 | 1051
| 4 | Test isPASS(X) with parameter input | 2 | 0 | 0 | ANY | 1 | 0 | 0 |  |  | Parameters Para1: isPASS(3)
| 5 | Test isDone() with no parameter - See Special Control area result! | 2 | 0 | 0 | D | 1 | 0 | 0 |  |  | Parameters Para1: 123 | isDONE() |  | U901 | 1051
| 6 | Test isDONE(X) with parameter input | 2 | 0 | 0 | ANY | 1 | 0 | 0 |  |  | Parameters Para1: isDONE(5)
| 7 | Test PJUMP(X) Alternative - no limit jumping times | 2 | 1 | 3 | D | 1 | 0 | 0 |  |  | Parameters Para1: 2 | IF(isPass(),JUMP(9)) |  | U901 | 1051
| 8 | Test PJUMP(X) Alternative - This step should no be checked! | 2 | 0 | 0 | ANY | 1 | 0 | 0 |  |  | Parameters Para1: abc
| 9 | Test PJUMP(X) Alternative - This step is Destination of PJUMP(X)! | 2 | 0 | 0 | D | 1 | 0 | 0 |  |  | Parameters Para1: 0 |  |  | U901 | 1051
| 10 | Test PJUMP(X) Alternative - FAIL case - no limit jumping times | 2 | 1 | 3 | D | 1 | 0 | 0 |  |  | Parameters Para1: 4 | IF(isPass(),JUMP(12)) |  | U901 | 1051
| 11 | Test PJUMP(X) Alternative - FAIL case - This step should be checked! | 2 | 0 | 0 | ANY | 1 | 0 | 0 |  |  | Parameters Para1: abc
| 12 | Test PJUMP(X) Alternative - FAIL case - This step is Destination of PJUMP(X)! | 2 | 0 | 0 | D | 1 | 0 | 0 |  |  | Parameters Para1: 0 |  |  | U901 | 1051
| 13 | Test PJUMP(X,Y) Alternative - limit jumping times | 2 | 1 | 3 | D | 1 | 0 | 0 |  |  | Parameters Para1: 2 | IF((isPass()&&(ExecTimes()<5)),JUMP(7)) |  | U901 | 1051
| 14 | Test PJUMP(X,Y) Alternative - Count Executed Times - Should be 5! | 2 | 0 | 0 | ANY | 1 | 0 | 0 |  |  | Parameters Para1: ExecTimes(13)
| 16 | Test RetJUMP() Alternative - Verify condition | 2 | 1 | 3 | D | 1 | 0 | 0 |  |  | Parameters Para1: 4 | IF(((Ret(16)>=3)&&(Ret(16)<=5))&&(ExecTimes(16)<3),JUMP(14)) |  | U901 | 1051
| 17 | Test RetJUMP() Alternative - This step should not be checked! | 2 | 0 | 0 | ANY | 1 | 0 | 0 |  |  | Parameters Para1: abc
| 18 | Test RetJUMP() Alternative - This step is Destination of RetJUMP()! | 2 | 0 | 0 | D | 1 | 0 | 0 |  |  | Parameters Para1: 0 |  |  | U901 | 1051
| 800 | TEST 8 | 3 | 0 | 0 | H | 1 | 0 | 1 |  |  | Parameters Para1: 50 |  |  | IC101 | 951,952,954,955 | Change some signal spec | CP201
| 245 | TEST 245 | 4 | 0 | 0 | H | 1 | 0 | 1 |  |  | Parameters Para1: 50 |  |  | IC101 | 951,952,954,955 | Change some signal spec | CP201
| 246 | TEST 246 | 50 | 0 | 10 | H | 0 | 0 | 3 |  |  | Parameters Para1: 0; Parameters Para2: 240,242 |  |  | IC101 | 951,952,954,955 | Change some signal spec | CP201