## kikaku
1 | 2 | 3 | 4 | 5 | 6 | 7 | 8 | 9 | 10 | 11 | 12 | 13 | 14 | 15 | 16 | 17 | 18 | 19 | 20 | 21 | 22 | 23 | 24 | 25 | 26 | 27 | 28 | 29 | 30 | 31 | 32 | 33 | 34 | 35 | 36 | 37 | 38
| INFO | TEST MASTER - JUMPING DEMO | 1.00 | 10/28/2014
| Test Info |  |  | Test Limit Setting |  |  | ID Info |  |  | Factory Command |  | Parameters | [19 empty] | JUMP CONTROL | Signal Info |  |  | Control spec/Comment | Note
| Test No | Test Name | Test Class | Lo Limit | Hi Limit | Unit | Jig ID | Hardware ID | Func ID | Transmission | Receive | Para1 | Para2 | Para3 | Para4 | Para5 | Para6 | Para7 | Para8 | Para9 | Para10 | Para11 | Para12 | Para13 | Para14 | Para15 | Para16 | Para17 | Para18 | Para19 | Para20 |  | Signal Name | Port Measure Point | Check Pads
| 1 | Test Ret() with no parameter - See Special Control area result! | 0 | 0 | 0 | ANY | 1 | 0 | 0 |  |  | Parameters Para1: 123 | Ret() |  | U901 | 1051
| 2 | Test Ret(X) with parameter input | 0 | 0 | 0 | ANY | 1 | 0 | 0 |  |  | Parameters Para1: Ret(1)
| 3 | Test isPASS() with no parameter - See Special Control area result! | 1 | 0 | 0 | D | 1 | 0 | 0 |  |  | Parameters Para1: 123 | isPASS() |  | U901 | 1051
| 4 | Test isPASS(X) with parameter input | 1 | 0 | 0 | ANY | 1 | 0 | 0 |  |  | Parameters Para1: isPASS(3)
| 5 | Test isDone() with no parameter - See Special Control area result! | 1 | 0 | 0 | D | 1 | 0 | 0 |  |  | Parameters Para1: 123 | isDONE() |  | U901 | 1051
| 6 | Test isDONE(X) with parameter input | 1 | 0 | 0 | ANY | 1 | 0 | 0 |  |  | Parameters Para1: isDONE(5)
| 7 | Test PJUMP(X) Alternative - no limit jumping times | 1 | 1 | 3 | D | 1 | 0 | 0 |  |  | Parameters Para1: 2 | IF(isPass(),JUMP(9)) |  | U901 | 1051
| 8 | Test PJUMP(X) Alternative - This step should no be checked! | 1 | 0 | 0 | ANY | 1 | 0 | 0 |  |  | Parameters Para1: abc
| 9 | Test PJUMP(X) Alternative - This step is Destination of PJUMP(X)! | 1 | 0 | 0 | D | 1 | 0 | 0 |  |  | Parameters Para1: 0 |  |  | U901 | 1051
| 10 | Test PJUMP(X) Alternative - FAIL case - no limit jumping times | 1 | 1 | 3 | D | 1 | 0 | 0 |  |  | Parameters Para1: 4 | IF(isPass(),JUMP(12)) |  | U901 | 1051
| 11 | Test PJUMP(X) Alternative - FAIL case - This step should be checked! | 1 | 0 | 0 | ANY | 1 | 0 | 0 |  |  | Parameters Para1: abc
| 12 | Test PJUMP(X) Alternative - FAIL case - This step is Destination of PJUMP(X)! | 1 | 0 | 0 | D | 1 | 0 | 0 |  |  | Parameters Para1: 0 |  |  | U901 | 1051
| 13 | Test PJUMP(X,Y) Alternative - limit jumping times | 1 | 1 | 3 | D | 1 | 0 | 0 |  |  | Parameters Para1: 2 | IF((isPass()&&(ExecTimes()<5)),JUMP(7)) |  | U901 | 1051
| 14 | Test PJUMP(X,Y) Alternative - Count Executed Times - Should be 5! | 1 | 0 | 0 | ANY | 1 | 0 | 0 |  |  | Parameters Para1: ExecTimes(13)
| 15 | Test PJUMP(X,Y) Alternative - Reset Executed Times => Step 14 always return 5 | 1 | 0 | 0 | ANY | 1 | 0 | 0 |  |  | Parameters Para1: 0 | ResetExecTimes(13)
| 16 | Test RetJUMP() Alternative - Verify condition | 1 | 1 | 3 | D | 1 | 0 | 0 |  |  | Parameters Para1: 4 | IF(((Ret(16)>=3)&&(Ret(16)<=5))&&(ExecTimes(16)<3),JUMP(18)) |  | U901 | 1051
| 17 | Test RetJUMP() Alternative - This step should not be checked! | 1 | 0 | 0 | ANY | 1 | 0 | 0 |  |  | Parameters Para1: abc
| 18 | Test RetJUMP() Alternative - This step is Destination of RetJUMP()! | 1 | 0 | 0 | D | 1 | 0 | 0 |  |  | Parameters Para1: 0 | ResetExecTimes(16) |  | U901 | 1051
| 19 | Scanning Emergency Button Press | 1 | 0 | 0 | D | 0 | 0 | 0 |  |  | Parameters Para1: 59
| 20 | Scanning Lower Sensor - Detect Start condition | 1 | 0 | 20 | D | 1 | 0 | 1 |  |  | Parameters Para1: 10
| 21 | Scanning Safety Sensor | 1 | 0 | 20 | D | 1 | 0 | 1 |  |  | Parameters Para1: 10
| 22 | Reset Request Polling - Reset Button Push Detect | 2 | 0 | 0 | H | 1 | 0 | 0 |  |  | Parameters Para1: 0
| 23 | Reset Process 1 - Control SLV Up 1 | 3 | 0 | 0 | H | 1 | 0 | 0 |  |  | Parameters Para1: 0
| 24 | Reset Process 2 - Control SLV Up 2 | 3 | 0 | 0 | H | 1 | 0 | 0 |  |  | Parameters Para1: 0
| 25 | Emergency Polling - Emer Button Push Detect | 4 | 1 | 1 | H | 1 | 0 | 0 |  |  | Parameters Para1: 0
| 26 | Emergency Handle 1 - Stop SLV 1 | 5 | 1 | 1 | H | 1 | 0 | 0 |  |  | Parameters Para1: 0
| 27 | Emergency Handle 2 - Stop SLV 2 | 5 | 1 | 1 | H | 1 | 0 | 0 |  |  | Parameters Para1: 0
| 28 | Safety Sensor Polling - Danger Detect | 6 | 1 | 1 | H | 1 | 0 | 1 |  |  | Parameters Para1: 100
| 29 | Safety Handle 1 - Stop SLV 1 | 7 | 1 | 1 | H | 1 | 0 | 0 |  |  | Parameters Para1: 0
| 30 | Safety Handle 2 - Stop SLV 2 | 7 | 1 | 1 | H | 1 | 0 | 0 |  |  | Parameters Para1: 0
| 31 | Pre-Start 1 : Check Start Button Press | 8 | 0 | 0 | H | 1 | 0 | 1 |  |  | Parameters Para1: 100
| 32 | Pre-Start 2 : Control SLV Down 1 | 8 | 0 | 0 | H | 1 | 0 | 1 |  |  | Parameters Para1: 100
| 33 | Pre-Start 2 : Control SLV Down 2 | 8 | 0 | 0 | H | 1 | 0 | 1 |  |  | Parameters Para1: 10
| 34 | Start Polling condition | 9 | 1 | 1 | H | 1 | 0 | 1 |  |  | Parameters Para1: 100
| 35 | Checking Start command | 10 | 0 | 0 | H | 1000 | 0 | 1 |  |  | Parameters Para1: 0
| 36 | Confirm Checking finish | 10 | 0 | 0 | H | 1000 | 0 | 50 |  |  | Parameters Para1: 0
| 37 | Finish process 1 - Control SLV Up 1 | 10 | 0 | 0 | H | 1 | 0 | 1 | bar: Parameters Para1
| 38 | Finish process 2 - Control SLV Up 2 | 10 | 0 | 0 | H | 1 | 0 | 1 | bar: Parameters Para1
| 39 | Finish process 3 - test | 10 | 0 | 0 | H | 0 | 0 | 4 |  |  | Parameters Para1: 400,5,6
| 40 | get child process step info | 10 | 0 | 0 | H | 0 | 0 | 6 |  |  | Parameters Para1: 0; Parameters Para2: 6

## Sheet1
STT | Name | Time1 | Time2 | Time3 | Time4 | Time5 | Time6 | Time7 | Time8 | Time9 | Time10 | Time11 | Time12
0 | A | 12 | 17 | 16 | 12 | 15 | 14 | 18 | 19 | 21 | 32 | 23 | 21
1 | B | 18 | 19 | 21 | 32 | 23 | 21 | 12 | 17 | 16 | 12 | 15 | 14
2 | C | 12 | 15 | 14 | 18 | 19 | 21 | 12 | 17 | 16 | 32 | 23 | 21