## kikaku
1 | 2 | 3 | 4 | 5 | 6 | 7 | 8 | 9 | 10 | 11 | 12 | 13 | 14 | 15 | 16 | 17 | 18 | 19 | 20 | 21 | 22 | 23 | 24 | 25 | 26 | 27 | 28 | 29 | 30 | 31 | 32 | 33 | 34 | 35 | 36 | 37 | 38
| INFO | LiteDb Offline Database Demo | 1.02 | 9/6/2014
| Test Info |  |  | Test Limit Setting |  |  | ID Info |  |  | Factory Command |  | Parameters | [19 empty] | SPECIAL CONTROL | Signal Info |  |  | Control spec/Comment | Note
| Test No | Test Name | Test Class | Lo Limit | Hi Limit | Unit | Jig ID | Hardware ID | Func ID | Transmission | Receive | Para1 | Para2 | Para3 | Para4 | Para5 | Para6 | Para7 | Para8 | Para9 | Para10 | Para11 | Para12 | Para13 | Para14 | Para15 | Para16 | Para17 | Para18 | Para19 | Para20 |  | Signal Name | Port Measure Point | Check Pads
| 1 | Test New LiteDb database | 0 | 0 | 0 | ANY | 1 | 0 | 0 |  |  | Parameters Para1: NEWLITEDB() |  |  | U901 | 1051
| 20 | TEST Method 1 - isBackupInfoExist | 0 | 0 | 0 | Any | 1 | 0 | 0 |  |  | Parameters Para1: Call(Ret(1),'isBackupInfoExist','MyInfo') |  |  | IC101 | 951,952,954,955 | Change some signal spec | CP201
| 21 | TEST Method 1 - CreateBackupInfo | 0 | 0 | 0 | Any | 1 | 0 | 0 |  |  | Parameters Para1: Call(Ret(1),'CreateBackupInfo','MyInfo',0) |  |  | IC101 | 951,952,954,955 | Change some signal spec | CP201
| 3 | Startup Polling | 1 | 1 | 1 | V | 1 | 0 | 0 |  |  | Parameters Para1: 0 |  |  |  | 901
| 4 | After Start Function | 2 | 0 | 0 | V | 1 | 0 | 0 |  |  | Parameters Para1: 0 |  |  | IC101 | 951,952,954,955 | Change some signal spec | CP201
| 40 | After Start Function 2 | 2 | 0 | 0 | V | 1 | 0 | 0 |  |  | Parameters Para1: 0 |  |  | IC101 | 951,952,954,955 | Change some signal spec | CP201
| 8 | TEST Method 2 - GetBackupInfo | 3 | 0 | 0 | Any | 1 | 0 | 0 |  |  | Parameters Para1: Call(Ret(1),'GetBackupInfo','MyInfo') |  |  | IC101 | 951,952,954,955 | Change some signal spec | CP201
| 9 | TEST Method 3 - UpdateBackupInfo | 3 | 0 | 0 | Any | 1 | 0 | 0 |  |  | Parameters Para1: Call(Ret(1),'UpdateBackupInfo','MyInfo',101) |  |  | IC101 | 951,952,954,955 | Change some signal spec | CP201
| 10 | TEST Method 3 - Reading again after update | 3 | 0 | 0 | Any | 1 | 0 | 0 |  |  | Parameters Para1: Call(Ret(1),'GetBackupInfo','MyInfo') |  |  | IC101 | 951,952,954,955 | Change some signal spec | CP201
| 2451 | Delay | 4 | 0 | 0 | Any | 1 | 0 | 1 |  |  | Parameters Para1: 100 |  |  | IC101 | 951,952,954,955 | Change some signal spec | CP201
| 246 | TEST 246 | 50 | 0 | 10 | H | 0 | 0 | 3 |  |  | Parameters Para1: 0; Parameters Para2: 240,242 |  |  | IC101 | 951,952,954,955 | Change some signal spec | CP201
| 101 | TEST Method 4 - Remove Backup Info | 3 | 0 | 0 | Any | 1 | 0 | 0 |  |  | Parameters Para1: Call(Ret(1),'RemoveBackupInfo','MyInfo') |  |  | IC101 | 951,952,954,955 | Change some signal spec | CP201