## kikaku
1 | 2 | 3 | 4 | 5 | 6 | 7 | 8 | 9 | 10 | 11 | 12 | 13 | 14 | 15 | 16 | 17 | 18 | 19 | 20 | 21 | 22 | 23 | 24 | 25 | 26 | 27 | 28 | 29 | 30 | 31 | 32 | 33 | 34 | 35 | 36 | 37 | 38
| INFO | TEST MASTER STEPLIST | 1.00 | 10/28/2014
| Test Info |  |  | Test Limit Setting |  |  | ID Info |  |  | Factory Command |  | Parameters | [19 empty] | JUMP CONTROL | Signal Info |  |  | Control spec/Comment | Note
| Test No | Test Name | Test Class | Lo Limit | Hi Limit | Unit | Jig ID | Hardware ID | Func ID | Transmission | Receive | Para1 | Para2 | Para3 | Para4 | Para5 | Para6 | Para7 | Para8 | Para9 | Para10 | Para11 | Para12 | Para13 | Para14 | Para15 | Para16 | Para17 | Para18 | Para19 | Para20 |  | Signal Name | Port Measure Point | Check Pads
| 1 | Get Master PCB Micro USB Pipe Name | 0 | 0 | 0 | STR | 0 | 0 | 0 |  |  | Parameters Para1: 0
| 2 | Get Master PCB Micro USB Pipe Name | 0 | 0 | 0 | H | 1 | 0 | 0 |  |  | Parameters Para1: 0
| 3 | Main FCT Setting Form Register 1 | 0 | 0 | 0 | H | 0 | 0 | 1 |  |  | Parameters Para1: PluginMainFCT,10; Parameters Para2: 0; Parameters Para3: Model Setting; Parameters Para4: 10; Parameters Para5: 0; Parameters Para6: 1000
| 411 | After Start Function | 2 | 0 | 0 | V | 1 | 0 | 0 |  |  | Parameters Para1: NewVar('X',10) |  |  | IC101 | 951,952,954,955 | Change some signal spec | CP201
| 4011 | After Start Function 2 | 2 | 0 | 0 | V | 1 | 0 | 0 |  |  | Parameters Para1: NewVar('XY',5) |  |  | IC101 | 951,952,954,955 | Change some signal spec | CP201
| 511 | [X] | 3 | 0 | 0 | Any | 1 | 0 | 0 | 00,[XY],01,02 |  | Parameters Para1: [X] | Add([XY],2) |  | IC101 | 951,952,954,955 | Change some signal spec | CP201
| 611 | SetVar('X',12) | 3 | 0 | 0 | Any | 1 | 0 | 0 |  |  | Parameters Para1: SetVar('X',12) |  |  | IC101 | 951,952,954,955 | Change some signal spec | CP201
| 711 | [X] | 3 | 0 | 0 | Any | 1 | 0 | 0 |  |  | Parameters Para1: [X] |  |  | IC101 | 951,952,954,955 | Change some signal spec | CP201
| 6011 | DelVar('X') | 3 | 0 | 0 | Any | 1 | 0 | 0 |  |  | Parameters Para1: DelVar('X') |  |  | IC101 | 951,952,954,955 | Change some signal spec | CP201
| 7011 | [X] | 3 | 0 | 0 | Any | 1 | 0 | 0 |  |  | Parameters Para1: [X] |  |  | IC101 | 951,952,954,955 | Change some signal spec | CP201
| 400 | Scanning Emergency Button Press | 1 | 0 | 0 | D | 0 | 0 | 0 |  |  | Parameters Para1: 59
| 5 | Scanning Reset Button Press | 1 | 1 | 20 | D | 1 | 0 | 0 | ADD(1,2) |  | Parameters Para1: MyID()
| 6 | Scanning Button Press | 1 | 0 | 20 | STR | 1 | 0 | 0 |  |  | Parameters Para1: TRANS(5,1)
| 7 | Scanning Lower Sensor - Detect Start condition | 1 | 0 | 20 | D | 1 | 0 | 1 |  |  | Parameters Para1: 10
| 8 | Scanning Safety Sensor | 1 | 0 | 20 | D | 1 | 0 | 1 |  |  | Parameters Para1: 10
| 9 | Reset Request Polling - Reset Button Push Detect | 2 | 0 | 0 | H | 1 | 0 | 0 |  |  | Parameters Para1: 0
| 10 | Reset Process 1 - Control SLV Up 1 | 3 | 0 | 0 | H | 1 | 0 | 0 |  |  | Parameters Para1: 0
| 11 | Reset Process 2 - Control SLV Up 2 | 3 | 0 | 0 | H | 1 | 0 | 0 |  |  | Parameters Para1: 0
| 12 | Emergency Polling - Emer Button Push Detect | 4 | 1 | 1 | H | 1 | 0 | 0 |  |  | Parameters Para1: 0
| 13 | Emergency Handle 1 - Stop SLV 1 | 5 | 1 | 1 | H | 1 | 0 | 0 |  |  | Parameters Para1: 0
| 14 | Emergency Handle 2 - Stop SLV 2 | 5 | 1 | 1 | H | 1 | 0 | 0 |  |  | Parameters Para1: 0
| 15 | Safety Sensor Polling - Danger Detect | 6 | 1 | 1 | H | 1 | 0 | 1 |  |  | Parameters Para1: 100
| 16 | Safety Handle 1 - Stop SLV 1 | 7 | 1 | 1 | H | 1 | 0 | 0 |  |  | Parameters Para1: 0
| 17 | Safety Handle 2 - Stop SLV 2 | 7 | 1 | 1 | H | 1 | 0 | 0 |  |  | Parameters Para1: 0
| 18 | Pre-Start 1 : Check Start Button Press | 8 | 0 | 0 | H | 1 | 0 | 1 |  |  | Parameters Para1: 100
| 19 | Pre-Start 2 : Control SLV Down 1 | 8 | 0 | 0 | H | 1 | 0 | 1 |  |  | Parameters Para1: 100
| 20 | Pre-Start 2 : Control SLV Down 2 | 8 | 0 | 0 | H | 1 | 0 | 1 |  |  | Parameters Para1: 10
| 21 | Start Polling condition | 9 | 1 | 1 | H | 1 | 0 | 0 |  |  | Parameters Para1: 100
| 23 | Checking Start command | 10 | 0 | 0 | H | 1000 | 0 | 1 |  |  | Parameters Para1: 0
| 25 | Confirm Checking finish | 10 | 0 | 0 | H | 1000 | 0 | 50 |  |  | Parameters Para1: 0
| 28 | Finish process 1 - Control SLV Up 1 | 10 | 0 | 0 | H | 1 | 0 | 1 | bar: Parameters Para1
| 29 | Finish process 2 - Control SLV Up 2 | 10 | 0 | 0 | H | 1 | 0 | 1 | bar: Parameters Para1
| 30 | Finish process 3 - test | 10 | 0 | 0 | H | 0 | 0 | 4 |  |  | Parameters Para1: 400,5,6
| 31 | get child process step info | 10 | 0 | 0 | H | 0 | 0 | 6 |  |  | Parameters Para1: 0; Parameters Para2: 6

## Sheet1
STT | Name | Time1 | Time2 | Time3 | Time4 | Time5 | Time6 | Time7 | Time8 | Time9 | Time10 | Time11 | Time12
0 | A | 12 | 17 | 16 | 12 | 15 | 14 | 18 | 19 | 21 | 32 | 23 | 21
1 | B | 18 | 19 | 21 | 32 | 23 | 21 | 12 | 17 | 16 | 12 | 15 | 14
2 | C | 12 | 15 | 14 | 18 | 19 | 21 | 12 | 17 | 16 | 32 | 23 | 21